## Sheet1
序号 | 品 名 | 型号 | 参数 | 备注
1 | 音响 | 有源音响 | 产品类型：有源 2.0 声道桌面音箱 输出功率：1.4W × 2 = 2.8W RMS（总额定） 扬声器单元：50×90mm 跑道型全频单元 × 2（4Ω） 频率响应：100Hz – 20kHz 信噪比：≥ 80dBA 输入：3.5mm 音频接口（AUX） 即插即用：无需驱动，适配电脑 / 手机 / 平板
2 | 摄像头 | 高清摄像头 | 传感器：300 万像素高清 CMOS 最大分辨率：1920 × 1080 (1080p Full HD) 帧率：30fps（1080p/720p 均为 30 帧） 镜头：卡尔・蔡司（Carl Zeiss） 玻璃镜头 视角：90° 对角线超广角 变焦：4 倍高清数码变焦 麦克风：双立体声全向麦（左右各 1） 降噪：内置降噪，抑制环境杂音 系统与兼容：Windows：7/8/10/11
3 | 摄像头 | USB电脑摄像头 | 传感器：0.9 百万像素 CMOS 最大分辨率：1280 × 720 (720p HD) 帧率：30fps（1080p/720p 均为 30 帧） 镜头：塑料定焦镜头 视角：55° 对角线 变焦：固定焦距 (Fixed Focus) 麦克风：单声道降噪麦克风 (Mono) 降噪：RightSound 降噪，抑制背景杂音Logitech 系统与兼容：Windows：7/8/10/11
4 | HDMI线 | HDMI高清线 10米 | 长度：10 米 版本：HDMI 1.4 标准（兼容 HDMI 2.0/1.3 带宽：10.2Gbps 分辨率：4K@30Hz (3840×2160) 1080P@60Hz (1920×1080) 音频：支持 7.1 声道、Dolby TrueHD、DTS-HD
5 | 麦克风 | USB麦克风 | 麦克风类型：电容式（单指向 / 心形指向） 频率响应：60Hz – 18kHz 灵敏度：-9dB ±3dB (0dB=1V/Pa at 1kHz) 最大声压级：≥110dB (1kHz, 1% THD) 数据接口：USB 2.0 免驱（内置声卡） 耳机监听：3.5mm 接口，峰值功率 ≥20mW (32Ω 负载) 系统兼容：Windows、macOS、Linux、国产系统（麒麟）