## Sheet1
序号 | 品 名 | 型号 | 参数 | 备注
1 | 核心交换机 | 内网核心交换机 | 1、采用先进硬件设计，通过全分布式独立控制引擎和检测引擎提供强大控制能力和毫秒级高可靠保障； 2、交换容量≥300Tbps，包转发率≥50000Mpps； 3、总高度≤4U，全宽主控槽位≥2个，全宽业务槽≥3个，最大10G端口≥100个；支持主控冗余，支持电源冗余； 4、支持将多台物理设备虚拟化成一台虚拟设备，同时支持多虚一功能，实现逻辑网络按需分割； 5、支持编程语言扩展，支持内嵌工具命令语言解析器，支持直接在设备上执行脚本命令，实现通过Tcl脚本配置设备； ★6、支持OPENFLOW标准协议，支持二层VXLAN，支持VXLAN网关，支持VXLAN二三层互通；可实现与现有安全威胁发现及处理平台的兼容对接，实现控制指令的自动编排和自动下发；（提供实现此功能的证明材料） 7、提供完善安全防护机制，从控制、管理、转发全面保障网络的安全：控制平面，内置协议报文攻击识别模块，防止ARP协议报文攻击；转发平面，支持IP、VLAN 、MAC和端口等多种组合精细绑定；支持单播反向路径转发，防止非法流量访问网络，采用最长匹配逐包转发机制，有效抵御病毒的攻击；管理平面，支持基于802.1x、AAA用户身份认证以及分级用户权限管理，保证设备管理的安全性； ★8、支持基本和高级ACL，支持基于VLAN的ACL和基于全局的ACL，通过OPENFLOW标准协议和现有安全威胁发现及处理平台实现对威胁终端的自动告警和封禁；（提供实现此功能的证明材料） ★9、支持SNMPv1/v2/v3网管协议，，可通过现有网管平台实现对此交换机的自动巡检告警、自动版本升级、自动配置文件备份和恢复；（提供实现此功能的证明材料） 10、本次配置：1块全宽主控板，2块交流电源，24个千兆光口，100个万兆光口； | 标识★的 技术参数为保障医院网络正常运行所必须的功能，投标方必须作出明确响应并完全满足需求要求；投标方在中标后、签订合同之前必须进行功能测试，如不能满足此功能，用户有权视为相应技术参数为重大负偏离，投标方自行承担全部责任。