## Sheet1
淄博市中心医院设备采购明细表
序号 | 项目编号 | 设备名称 |  | 数量 | 预算单价（万元） | 采购需求
1 | ZBSB2026-001 | 无创呼吸机 |  | 1 | 4.5 | 支持S/ST/T等7种通气模式；可提供4-30cmH2O的吸气压调节；适配成人及儿童（体重>10kg）的无创呼吸支持； 具备目标潮气量控制、自动EPAP调节、实时呼吸参数监测（如泄漏量、呼吸频率等）及数据记录功能；内置可调加湿器与加热电路，保障通气舒适性。 主机后端接氧，不受漏气影响，实现高精度人机同步，减少患者呼吸做功。
2 | ZBSB2026-002 | 电动手术床 |  | 2 | 2 | 若主要用于妇科检查、治疗、门诊小手术。床面长度及宽度： 1450mm*600mm；床面最低及最高高度： 600mm-1000mm；座板上折角度： ≥18°；背板折转角度： 上折≥70° 下折≥17°；手术台承重：≥ 180kg；电池： 配有充电电池
3 | ZBSB2026-003 | 妇科检查床 |  | 1 | 0.15 | 动态承重≥150kg
4 | ZBSB2026-004 | 微波治疗仪 |  | 1 | 2.3 | 适用于妇科，用于消除炎症、水肿，止痛，促进组织再生；提高白细胞等吞噬功能抗感染，促愈合；联合用药的协同增敏作用。工作频率：≥2450MHz，理疗模式：0~60W 可调，治疗模式：0~100W 可调，配置可重复使用治疗头和理疗头，无需使用耗材
5 | ZBSB2026-005 | 便携式电动引流套装 |  | 1 | 1.5 | 提供一个便携的负压环境，通过持续或间歇性的负压吸引，促进创面愈合
6 | ZBSB2026-006 | 电动负压吸引器 |  | 3 | 1.5 | 负压引流护创治疗情况下提供负压；调试档位：旋钮式调节，以1mmHg递进，调节范围40mmHg450mmHg；负压系统工作模式：连续模式/间断模式（工作5min，停2min）；极限负压值：50kPa～60kPa（375mmHg～450mmHg)；瞬间抽气速率：≥4.2L/min；噪音：≤55dB(A)
7 | ZBSB2026-007 | 微酸性电解水生成器 |  | 1 | 4.8 | 用于口腔综合治疗台水路消毒、医疗器械及环境消毒等场景；pH值5.0-6.5；次氯酸含量分10mg/L和40mg/L两个档位；微酸水产水量≥300L/H；整机采用一体式机柜设计，至少包括电解系统、储水系统、供水设备、配电箱都集成于主机机柜中，占地面积不超过1㎡；电解系统采用氯化钠溶液电解技术，非稀盐酸电解或液体混合勾兑
8 | ZBSB2026-008 | 牙科电动无油空压机 |  | 1 | 4.5 | 最高压力≥0.8Mpa；最大产气量≥800L/min；储气罐容积≥200L；供气牙椅数≥15台；配有10个泵头
9 | ZBSB2026-009 | 可视喉镜 |  | 2 | 2.4 | 急诊危重病人气管插管用；显示屏：尺寸≧3.0；图像空间分辨率≧7lp/mm；持续工作时间≥3小时；一键快速拍照 ，可连续摄像
10 | ZBSB2026-010 | 电子血压计 |  | 1 | 0.04 | 上臂式电子血压计
|  | 腕式血压计 |  | 2 | 0.026
|  | 水银血压计 |  | 10 | 0.03
11 | ZBSB2026-011 | 超声刀软组织切割止血设备 |  | 1 | 2 | 利用超声频率的机械振动来同时完成软组织的切割与止血；输出功率档位可调，常见为 1-5档
12 | ZBSB2026-012 | 新生儿黄疸治疗仪 |  | 4 | 1.2 | 蓝光波长 420nm ～ 490nm;LED累计寿命≥20000小时；胆红素总辐照度三档可调
13 | ZBSB2026-013 | 医用冷藏箱 |  | 1 | 2 | 立式双开门的2~8℃医用冷藏箱；箱内有效容积≥1000L；采用高性能保温材料，风冷系统，箱体温度均匀度≤ 3℃；噪音≤43dB；门体带暗锁；具备精准的微电脑温控、多重安全报警、高效的品牌压缩机风冷系统等核心功能
|  | 医用冷藏箱 |  | 1 | 1 | 用于冷藏药品储备要求；温度2℃~8℃；具备精准的微电脑温控、多重安全报警、高效的品牌压缩机风冷系统等核心功能容积≥370L
|  | 医用冷藏箱 |  | 1 | 0.35 | 存放咽拭子标本，温度要求2-8℃，容积≥30L
14 | ZBSB2026-014 | 电离子综合治疗仪 |  | 1 | 4 | 治疗各种原因引起的耳道感染及鼓膜缺损后的化脓性中耳炎；臭氧浓度≤2.7 mg/L；工作时间0min～59min 连续调节，误差范围为±1min
15 | ZBSB2026-015 | 贴敷式胰岛素泵 |  | 2 | 2.2 | 贴敷式胰岛素泵，用于成人糖尿病患者持续进行皮下输注胰岛素。适用胰岛素类型 U-100浓度的速效或短效胰岛素；基础率范围 0.025 - 35 U/小时；大剂量范围 0.025 - 25U
16 | ZBSB2026-016 | 膝关节（下肢关节康复器） |  | 1 | 3.5 | 主要用于下肢关节（髋、膝、踝）功能障碍的康复训练。角速度：≥8档可调，1.5～3.6°/s，级差0.3°/s；角度范围：0～125°；角度不大于50°时，允差±5°；角度大于50°时，允差±10%；
17 | ZBSB2026-017 | 踝关节cpm（下肢康复器） |  | 1 | 2 | 用于对患者踝关节进行被动康复训练，关节活动角度：踝关节活动范围通常为 0°～40°（误差±5°）
18 | ZBSB2026-018 | 神经肌肉电刺激治疗仪 |  | 1 | 3 | 通过特定频率和强度的电流刺激神经肌肉组织，以达到治疗目的；支持三种以上的基础波形；调幅度0%~100%可调；脉冲宽度25μs ~500μs范围内可调；治疗时间1～99min范围内连续可调
19 | ZBSB2026-019 | 运动康复训练床 |  | 3 | 0.25 | 最低高度≤45cm，动态承重必须≥200kg，床面材质：防滑+透气
20 | ZBSB2026-020 | PT凳 |  | 3 | 0.2 | 坐垫高回弹且防水防血液污染
21 | ZBSB2026-021 | 医用氧气袋 |  | 2 | 0.0041 | 患者外出检查需要，枕式
22 | ZBSB2026-022 | 牵引弓 |  | 5 | 0.023
23 | ZBSB2026-023 | 下肢血压袖带 |  | 1 | 0.028
24 | ZBSB2026-024 | 血液分浆夹 |  | 1 | 0.1
25 | ZBSB2026-025 | 刘伟承火龙罐 |  | 8 | 0.16 | 中号4个、小号4个，砭石材质
26 | ZBSB2026-026 | 卡瓦CT加装pacs连接软件 |  | 1 | 0.2 | 卡瓦CT加装pacs连接软件
27 | ZBSB2026-027 | 磁共振专用直流灯 |  | 2 | 0.65
28 | ZBSB2026-028 | 大铅衣 |  | 7 | 0.199
|  | 小铅衣 |  | 8 | 0.186
|  | 铅帽 |  | 4 | 0.018
|  | 铅帽 |  | 2 | 0.018
|  | 长条直围脖 |  | 6 | 0.0199
29 | ZBSB2026-029 | 不锈钢方盘 |  | 10 | 0.106 | 400*300*33
|  | 带盖不锈钢托盘 |  | 20 | 0.007 | 36*25*15
|  | 鼻粘膜刀 |  | 2 | 0.198
|  | 整形镊 |  | 30 | 0.133 | 直 有牙 100*0.6
|  | 举宮杯 |  | 1 | 0.017
|  | 鼻中隔咬骨钳 |  | 2 | 0.108 | 实心1个，空心1个
|  | 小喉刀 |  | 2 | 0.0252
|  | 髓核钳 |  | 3 | 0.3381 | 180*3
|  | 髓核钳 |  | 1 | 0.23 | 上翘
|  | 动脉钳 |  | 20 | 0.009 | 18cm
|  | 小型器械框（带盖） |  | 20 | 0.024 | 120*120*50 200*100*50各10个
|  | 卷棉子 |  | 10 | 0.002
|  | 持物桶 |  | 20 | 0.004
|  | 吸引剥离子 |  | 2 | 0.0198 | 耳鼻喉专用
|  | 鼻吸引器头 |  | 5 | 0.0126
30 | ZBSB2026-030 | 负极板回路垫 |  | 1 | 0.08 | 成人款，适用于多品牌电刀
31 | ZBSB2026-031 | 轻便式腿托 |  | 1 | 0.8 | 迈瑞6系列手术床配套，插拔式
32 | ZBSB2026-032 | 隧道垫 |  | 2 | 0.24
|  | 足跟垫 |  | 4 | 0.08
|  | 皮肤切开缝合模具 |  | 5 | 0.02
33 | ZBSB2026-033 | 移动输液架 |  | 40 | 0.038
34 | ZBSB2026-034 | 臀垫 |  | 2 | 0.2 | 凝胶臀部/骶尾部支撑垫，用于仰卧位或截石位手术；具有高摩擦系数覆膜，长44cm × 宽40cm × 厚3.5cm
35 | ZBSB2026-035 | 皮内注射模型 |  | 2 | 0.035
36 | ZBSB2026-036 | 脊柱搬运担架固定带 |  | 8 | 0.23 | 带卡扣、长2米
37 | ZBSB2026-037 | 新生儿简易呼呼器 | 250ml | 4 | 0.056
38 | ZBSB2026-038 | 血糖仪 |  | 1 | 0.03
39 | ZBSB2026-039 | 电子秤 |  | 12 | 0.03 | 电子称称量范围0-3KG左右，精度0.1g。
40 | ZBSB2026-040 | 视力表 |  | 1 | 0.05
41 | ZBSB2026-041 | 中耳息肉钳 |  | 20 | 0.238 | 3.0mm 0°，3.5mm 0°各10各
|  | 吸引器(定制) |  | 300 | 0.0028 | 适用耳科，Φ0.9mm*100mm，Φ1.27mm*100mm，Φ1.6mm*100mm各100各
42 | ZBSB2026-042 | 下肢气压泵架 |  | 3 | 0.08
43 | ZBSB2026-043 | 监护仪台车 |  | 10 | 0.15 | 手动高度调节，万向静音轮，含储物收纳箱，承重≥6KG,适用迈瑞epm系列监护
44 | ZBSB2026-044 | 气垫床 |  | 8 | 0.065
45 | ZBSB2026-045 | 神经内镜适配器 |  | 1 | 1.2 | 用于卡尔史托斯神经内镜镜头适配器；可高温高压消毒
46 | ZBSB2026-046 | 眼球突出计 |  | 2 | 0.12
47 | ZBSB2026-047 | 恒温试管架 |  | 3 | 1.5 | 生殖医学中心开展试管婴儿，保持卵泡液恒温装置。温控范围25℃ ~ 50℃；试管位/数量≥10个；适用试管规格 12ml 或 5ml
48 | ZBSB2026-048 | 敷料车 |  | 3 | 0.854
|  | 带轮手术凳（可调节高度） |  | 6 | 0.081 | 最低35cm